## symmetrisch L-netwerk
Dipool met openlijn voeding
Als de antenne impedantie groter is dan de aangesloten Zo dan kan een symmetrische tuner volgens het netwerk hieronder worden gebruikt.
f | frequency used by the antenna and network
Z0 | impedance for the connected transmitter or receiver
XL | Complex part of complex impedance of the symmetric antenna
RL | Real part of complex impedance of the symmetric antenna
f | XL | RL | Zo | B1 | X1 | B2 | X2 | C1 | L1 | C1 | L1 | Re(Teller) | Im(Teller) | Noemer | Γ | VSWR
Hz | Ω | Ω | Ω | [6 empty] | pF | uH |  |  |  |  | no filter
7000000 | 100 | 70 | 50 | -0.0017673 | -90.2378 | 0.01519 | 90.2378 | 3.4537e-10 | 2.0517e-06 | 345.3691 | 2.0517 | 12400 | 10000 | 24400 | 0.65286 | 4.7614
Dipool met impedantie ZL
C
L/2
L/2
Zo